## SG
SG no. | 1 | 2 | 3 | 4 | 5 | 6 | 7
bus no. | 31 | 32 | 33 | 34 | 35 | 36 | 37
Pm | 7 | 6.5 | 6.32 | 5.08 | 6.5 | 5.6 | 5.4
E | 1.045 | 0.98 | 0.983 | 0.997 | 1.011 | 1.05 | 1.063
H | 30.3 | 35.8 | 28.6 | 26 | 34.8 | 26.4 | 24.3
Kd | 60.6 | 71.6 | 57.2 | 52 | 69.6 | 52.8 | 48.6
Xsg | 0.02 | 0.02 | 0.02 | 0.02 | 0.02 | 0.02 | 0.02

## Ibrs
inverter no | 1 | 2
connection bus | 30 | 38
rf | 0.5 | 0.5
lf | 0.01 | 0.01
cf | 5e-05 | 5e-05
rc | 0.1 | 0.1
lc | 1e-06 | 1e-06
kppll | 3.266e-05 | 3.266e-05
kipll | 0.000903 | 0.000903
kppc | 0.00010206 | 0.00010206
kipc | 0.3206 | 0.3206
kpqc | -0.00010206 | -0.00010206
kiqc | -0.3206 | -0.3206
kpcc | 12.5664 | 12.5664
kicc | 628.3185 | 628.3185
idref | 592 | 1964.3
iqref | -342.2 | -409.9542

## Line
Line no. | 1 | 2 | 3 | 4 | 5 | 6 | 7 | 8 | 9 | 10 | 11 | 12 | 13 | 14 | 15 | 16 | 17 | 18 | 19 | 20 | 21 | 22 | 23 | 24 | 25 | 26 | 27 | 28 | 29 | 30 | 31 | 32 | 33 | 34 | 35 | 36 | 37 | 38 | 39 | 40 | 41 | 42 | 43 | 44 | 45 | 46
from | 1 | 1 | 2 | 2 | 2 | 3 | 3 | 4 | 4 | 5 | 6 | 6 | 6 | 7 | 8 | 9 | 10 | 10 | 10 | 12 | 12 | 13 | 14 | 15 | 16 | 16 | 16 | 16 | 17 | 17 | 19 | 19 | 20 | 21 | 22 | 22 | 23 | 23 | 25 | 25 | 26 | 26 | 26 | 28 | 29 | 31
to | 2 | 39 | 3 | 25 | 30 | 4 | 18 | 5 | 14 | 8 | 5 | 7 | 11 | 8 | 9 | 39 | 11 | 13 | 32 | 11 | 13 | 14 | 15 | 16 | 17 | 19 | 21 | 24 | 18 | 27 | 33 | 20 | 34 | 22 | 23 | 35 | 24 | 36 | 26 | 37 | 27 | 28 | 29 | 29 | 38 | 6
R | 0.0035 | 0.001 | 0.0013 | 0.007 | 0 | 0.0013 | 0.0011 | 0.0008 | 0.0008 | 0.0008 | 0.0002 | 0.0006 | 0.0007 | 0.0004 | 0.0023 | 0.001 | 0.0004 | 0.0004 | 0 | 0.0016 | 0.0016 | 0.0009 | 0.0018 | 0.0009 | 0.0007 | 0.0016 | 0.0008 | 0.0003 | 0.0007 | 0.0013 | 0.0007 | 0.0007 | 0.0009 | 0.0008 | 0.0006 | 0 | 0.0022 | 0.0005 | 0.0032 | 0.0006 | 0.0014 | 0.0043 | 0.0057 | 0.0014 | 0.0008 | 0
X | 0.0411 | 0.025 | 0.0151 | 0.0086 | 0.0181 | 0.0213 | 0.0133 | 0.0128 | 0.0129 | 0.0112 | 0.0026 | 0.0092 | 0.0082 | 0.0046 | 0.0363 | 0.025 | 0.0043 | 0.0043 | 0.02 | 0.0435 | 0.0435 | 0.0101 | 0.0217 | 0.0094 | 0.0089 | 0.0195 | 0.0135 | 0.0059 | 0.0082 | 0.0173 | 0.0142 | 0.0138 | 0.018 | 0.014 | 0.0096 | 0.0143 | 0.035 | 0.0272 | 0.0323 | 0.0232 | 0.0147 | 0.0474 | 0.0625 | 0.0151 | 0.0156 | 0.025
C | 0.6987 | 0.75 | 0.2572 | 0.146 | 0 | 0.2214 | 0.2138 | 0.1342 | 0.1382 | 0.1476 | 0.0434 | 0.113 | 0.1389 | 0.078 | 0.3804 | 1.2 | 0.0729 | 0.0729 | 0 | 0 | 0 | 0.1723 | 0.366 | 0.171 | 0.1342 | 0.304 | 0.2548 | 0.068 | 0.1319 | 0.3216 | 0 | 0 | 0 | 0.2565 | 0.1846 | 0 | 0.361 | 0 | 0.513 | 0 | 0.2396 | 0.7802 | 1.029 | 0.249 | 0 | 0

## Load
Load no. | 1 | 2 | 3 | 4 | 5 | 6 | 7 | 8 | 9 | 10 | 11 | 12 | 13 | 14 | 15 | 16 | 17 | 18 | 19
bus no. | 1 | 3 | 4 | 7 | 8 | 9 | 12 | 15 | 16 | 18 | 20 | 21 | 23 | 24 | 25 | 26 | 27 | 28 | 29
P | 0.976 | 3.22 | 5 | 2.338 | 5.22 | 0.065 | 0.0853 | 3.2 | 3.29 | 1.58 | 6.8 | 2.74 | 2.475 | 3.086 | 2.24 | 1.39 | 2.81 | 2.06 | 2.835
Q | 0.442 | 0.024 | 1.84 | 0.84 | 1.766 | -0.666 | 0.88 | 1.53 | 0.323 | 0.3 | 1.03 | 1.15 | 0.846 | -0.922 | 0.472 | 0.17 | 0.755 | 0.276 | 0.269

## Sheet1
20 | 0 | 0.05 | 0.1 | 0.15 | 0.2 | 0.25 | 0.3 | 0.35 | 0.4 | 0.45 | 0.5 | 0.55 | 0.6 | 0.65 | 0.7 | 0.75 | 0.8 | 0.85 | 0.9 | 0.95
31 | 1
0.092 | 2
0.046 | 3
4
5
6
7
8
9
10
11
12
13
14
15
16
17
18
19
20
21
22
23
24
25
26
27
28
29
30
31
32
33
34
35
36
37
38
39
40
41
42
43
44
45
46